## 电气
大连兴达消防设备有限公司证书明细
一、电气部分
序号 | 设备 | CCCF证书型号 | 启动 方式 | 箱尺寸(高宽厚) | 主要电器 品牌备注
1 | 双电源消防泵柜 | XDXF160 | 星角 | 2200*800*600 | 双电源+开关施耐德，接触器德力西
2 |  | XDXF132F | 星角 | 2200*800*600 | 双电源人民 开关正泰/接触器德力西
3 |  | XDXF45F | 星角 | 2200*800*600 | 双电源人民 开关正泰/接触器德力西
4 | 消防泵柜 | XDXF110 | 星角 | 2200*800*600 | 德力西
5 |  | XDXF90F | 星角 | 2200*800*600 | 开关正泰，接触器德力西
6 |  | XDXF37F | 星角 | 2200*800*600 | 开关正泰，接触器德力西
7 | 消防泵柜 | XF-55KW | 星角 | 2200*800*600 | 正泰
8 | 消防泵柜 | XDXF75 | 星角 | 2200*800*600 | 德力西
9 |  | XDXF45F2 | 星角 | 2200*800*600 | 德力西
10 |  | XDXF37F2 | 星角 | 2200*800*600 | 德力西
11 |  | XDXF30F | 星角 | 1500*800*450 | 开关正泰，接触器德力西
12 | 消防泵柜 | XDXF37 | 直启 | 1500*800*450 | 开关施耐德，接触器德力西
13 |  | XDXF22F | 直启 | 1500*800*450 | 开关正泰，接触器德力西
14 |  | XDXF7.5F | 直启 | 1500*800*450 | 开关正泰，接触器德力西
15 |  | XDXF5.5F | 直启 | 1000*600*250 | 德力西
16 | 双电源风机控制箱 | XDXFPF37 | 直启 | 1250*600*350 | 双电源上海人民/塑壳开关施耐德， 接触器德力西
17 |  | XDXFPF15F2 | 直启 | 800*600*250 | 双电源上海人民 德力西
18 |  | XDXFPF11F2 | 直启 |  | 双电源上海人民 德力西
19 |  | XDXFPF7.5F2 | 直启 |  | 双电源上海人民 德力西
20 |  | XDXFPF5.5F2 | 直启 |  | 双电源上海人民 德力西
21 |  | XDXFPF7.5F | 直启 |  | 双电源人民 开关正泰/接触器德力西
22 |  | XDXFPF4F | 直启 |  | 双电源人民 开关正泰/接触器德力西
23 | 风机柜（不含双电源） | XF-22KW | 直启 | 800*500*250 | 正泰 单电源
24 | 双电源风机箱 | XF-30KW-2 | 直启 | 1000*600*310 | 双电源上海人民 其余正泰2回路 15kw*2
25 | 双电源双速风机箱 | XDXFPF45/22 | 直启 |  | 双电源上海人民开关,德力西 接触器正泰
序号 | 设备 | CCCF证书型号 | 启动 | 箱尺寸(高宽厚) | 主要电器 品牌备注
26 | 双电源风机箱 | XF-48KW-4 | 直启 | 1500*800*450 | 双电源+开关施耐德，接触器德力西 4回路11kw*3+15kw
27 | 双电源风机箱 | XF-33.5KW-4 | 直启 | 1250*800*250 | 双电源上海人民 德力西4回路7.5kw*3+11kw
28 | 双电源风机柜 | XDXFPF126 | 直启 | 2000*1000*400 | 双电源上海人民 开关正泰/接触器德力西 8回路：7.5kw*2+15kw*3+22kw*3
29 | 智能巡检柜 | XDXFXJ90-6 | 变频 | 2200*800*600 | 开关/接触器德力西；英捷思变频
30 | 智能巡检柜 | XDXFXJ160-6 | 变频 | 2200*800*600 | 施耐德开关/接触器德力西
31 | 双电源柜 | ATS-630 | 自动 | 2200*800*600 | 双电源品牌:人民/万高/ABB/亚派/进东
32 | 双电源柜 | ATS-500 | 自动 | 2200*800*600 | 双电源品牌:人民/万高/ABB/亚派/进东
33 | 双电源柜 | ATS-400 | 自动 | 2200*800*600 | 双电源品牌:人民/万高/ABB/亚派/进东
34 | 双电源柜 | ATS-320 | 自动 | 2200*800*600 | 双电源品牌:人民/万高/ABB/亚派/进东
35 | 双电源柜 | ATS-250 | 自动 | 2200*800*600 | 双电源品牌:人民/万高/ABB/亚派/进东
36 | 双电源柜 | ATS-200 | 自动 | 2200*800*600 | 双电源品牌:人民/万高/ABB/亚派/进东
37 | 双电源箱 | ATS-160 | 自动 | 800*600*200 | 双电源品牌:人民/万高/ABB/亚派/进东
38 | 双电源箱 | ATS-125 | 自动 | 800*600*200 | 双电源品牌:人民/万高/ABB/亚派/进东
39 | 双电源箱 | ATS-100 | 自动 | 800*600*200 | 双电源品牌:人民/万高/ABB/亚派/进东
40 | 双电源箱 | ATS-63 | 自动 | 800*600*200 | 双电源品牌:人民/万高/ABB/亚派/进东
41 | 双电源箱 | ATS-50 | 自动 | 800*600*200 | 双电源品牌:人民/万高/ABB/亚派/进东
42 | 双电源箱 | ATS-40 | 自动 | 800*600*200 | 双电源品牌:人民/万高/ABB/亚派/进东
43 | 双电源箱 | ATS-32 | 自动 | 800*600*200 | 双电源品牌:人民/万高/ABB/亚派/进东
44 | 双电源箱 | ATS-25 | 自动 | 800*600*200 | 双电源品牌:人民/万高/ABB/亚派/进东
45 | 双电源箱 | ATS-20 | 自动 | 800*600*200 | 双电源品牌:人民/万高/ABB/亚派/进东
46 | 双电源箱 | ATS-16 | 自动 | 800*600*200 | 双电源品牌:人民/万高/ABB/亚派/进东
电系电话：0411-86882868 传真：0411-86426868 手机：13904112486

## 水泵、罐
大连兴达消防设备有限公司证书明细
二、稳压设备部分
序号 | 设备 | CCCF证书型号 | 罐尺寸直径) | 备注
1 | 消防稳压设备 | W2/0.45-XD | φ1000-0.75 | 含罐体1台；稳压泵2台；配电箱1台，管路阀门仪表1套
2 | 消防稳压设备 | W2/0.3-XD | φ800-0.75 | 含罐体1台；稳压泵2台；配电箱1台，管路阀门仪表1套
3 | 消防稳压设备 | W2/0.6-XD | φ1200-0.75 | 含罐体1台；稳压泵2台；配电箱1台，管路阀门仪表1套
| 三、水泵部分 | 1.立式单级消防稳压泵组
序号 | CCCF证书型号 | 额定流量(L/s) | 额定压力(MPa) | 电动机功率(kW)
1 | XBD3.0/1W-XD | 1 | 0.3 | 1.5
2 | XBD4.0/1W-XD | 1 | 0.4 | 2.2
3 | XBD4.8/1W-XD | 1 | 0.48 | 3
4 | XBD3.2/2W-XD | 2 | 0.32 | 2.2
5 | XBD3.8/2W-XD | 2 | 0.38 | 3
6 | XBD4.4/2W-XD | 2 | 0.44 | 3
7 | XBD4.8/2W-XD | 2 | 0.48 | 4
8 | XBD3.2/5W-XD | 5 | 0.32 | 4
9 | XBD4.0/5W-XD | 5 | 0.4 | 5.5
10 | XBD4.8/5W-XD | 5 | 0.48 | 7.5
2.立式单级消防泵组
序号 | CCCF证书型号 | 额定流量(L/s) | 额定压力(MPa) | 电动机功率(kW)
1 | XBD3.1/5G-XDL | 5 | 0.31 | 4
2 | XBD6.0/5G-XDL | 5 | 0.6 | 11
3 | XBD4.0/10G-XDL | 10 | 0.4 | 11
4 | XBD4.9/10G-XDL | 10 | 0.49 | 11
5 | XBD6.0/10G-XDL | 10 | 0.6 | 15
6 | XBD6.9/10G-XDL | 10 | 0.69 | 18.5
7 | XBD10.0/10G-XDL | 10 | 1 | 30
8 | XBD12.0/10G-XDL | 10 | 1.2 | 37
9 | XBD14.0/10G-XDL | 10 | 1.4 | 45
10 | XBD3.2/15G-XDL | 15 | 0.32 | 7.5
11 | XBD3.8/15G-XDL | 15 | 0.38 | 11
12 | XBD4.5/15G-XDL | 15 | 0.45 | 15
13 | XBD5.0/15G-XDL | 15 | 0.5 | 15
14 | XBD6.0/15G-XDL | 15 | 0.6 | 18.5
15 | XBD8.0/15G-XDL | 15 | 0.8 | 22
16 | XBD9.0/15G-XDL | 15 | 0.9 | 30
17 | XBD10.0/15G-XDL | 15 | 1 | 30
18 | XBD11.0/15G-XDL | 15 | 1.1 | 37
19 | XBD12.0/15G-XDL | 15 | 1.2 | 45
20 | XBD13.0/15G-XDL | 15 | 1.3 | 45
21 | XBD14.0/15G-XDL | 15 | 1.4 | 55
22 | XBD3.2/20G-XDL | 20 | 0.32 | 11
23 | XBD3.9/20G-XDL | 20 | 0.39 | 15
24 | XBD4.5/20G-XDL | 20 | 0.45 | 18.5
25 | XBD5.2/20G-XDL | 20 | 0.52 | 22
26 | XBD6.0/20G-XDL | 20 | 0.6 | 22
27 | XBD7.1/20G-XDL | 20 | 0.71 | 30
28 | XBD8.0/20G-XDL | 20 | 0.8 | 37
29 | XBD9.0/20G-XDL | 20 | 0.9 | 45
30 | XBD10.0/20G-XDL | 20 | 1 | 45
序号 | CCCF证书型号 | 额定流量(L/s) | 额定压力(MPa) | 电动机功率(kW)
31 | XBD11.0/20G-XDL | 20 | 1.1 | 55
32 | XBD12.0/20G-XDL | 20 | 1.2 | 55
33 | XBD13.0/20G-XDL | 20 | 1.3 | 75
34 | XBD14.0/20G-XDL | 20 | 1.4 | 75
35 | XBD3.2/25G-XDL | 25 | 0.32 | 15
36 | XBD4.0/25G-XDL | 25 | 0.4 | 18.5
37 | XBD5.0/25G-XDL | 25 | 0.5 | 22
38 | XBD6.3/25G-XDL | 25 | 0.63 | 30
39 | XBD7.0/25G-XDL | 25 | 0.7 | 30
40 | XBD7.9/25G-XDL | 25 | 0.79 | 37
41 | XBD10.0/25G-XDL | 25 | 1 | 45
42 | XBD11.0/25G-XDL | 25 | 1.1 | 55
43 | XBD12.0/25G-XDL | 25 | 1.2 | 55
44 | XBD13.0/25G-XDL | 25 | 1.3 | 75
45 | XBD14.0/25G-XDL | 25 | 1.4 | 75
46 | XBD3.2/30G-XDL | 30 | 0.32 | 15
47 | XBD3.8/30G-XDL | 30 | 0.38 | 18.5
48 | XBD4.8/30G-XDL | 30 | 0.48 | 22
49 | XBD6.0/30G-XDL | 30 | 0.6 | 30
50 | XBD7.2/30G-XDL | 30 | 0.72 | 37
51 | XBD8.0/30G-XDL | 30 | 0.8 | 45
52 | XBD9.0/30G-XDL | 30 | 0.9 | 45
53 | XBD10.0/30G-XDL | 30 | 1 | 55
54 | XBD11.0/30G-XDL | 30 | 1.1 | 75
55 | XBD12.0/30G-XDL | 30 | 1.2 | 75
56 | XBD13.0/30G-XDL | 30 | 1.3 | 90
57 | XBD14.2/30G-XDL | 30 | 1.42 | 90
58 | XBD5.0/35G-XDL | 35 | 0.5 | 30
59 | XBD6.0/35G-XDL | 35 | 0.6 | 37
60 | XBD8.0/35G-XDL | 35 | 0.8 | 45
61 | XBD9.0/35G-XDL | 35 | 0.9 | 55
62 | XBD13.0/35G-XDL | 35 | 1.3 | 90
63 | XBD4.0/40G-XDL | 40 | 0.4 | 30
64 | XBD5.0/40G-XDL | 40 | 0.5 | 37
65 | XBD6.0/40G-XDL | 40 | 0.6 | 45
66 | XBD7.0/40G-XDL | 40 | 0.7 | 45
67 | XBD8.0/40G-XDL | 40 | 0.8 | 55
68 | XBD9.0/40G-XDL | 40 | 0.9 | 75
69 | XBD10.5/40G-XDL | 40 | 1.05 | 90
70 | XBD11.0/40G-XDL | 40 | 1.1 | 75
71 | XBD12.0/40G-XDL | 40 | 1.2 | 90
72 | XBD13.0/40G-XDL | 40 | 1.3 | 90
73 | XBD7.0/45G-XDL | 45 | 0.7 | 55
74 | XBD8.0/45G-XDL | 45 | 0.8 | 75
75 | XBD9.0/45G-XDL | 45 | 0.9 | 90
76 | XBD10.0/45G-XDL | 45 | 1 | 90
77 | XBD4.0/50G-XDL | 50 | 0.4 | 37
78 | XBD5.0/50G-XDL | 50 | 0.5 | 45
79 | XBD6.2/50G-XDL | 50 | 0.62 | 45
80 | XBD7.3/50G-XDL | 50 | 0.73 | 75
3.立式多级消防泵组
序号 | CCCF证书型号 | 额定流量(L/s) | 额定压力(MPa) | 电动机功率(kW)
1 | XBD4.4/5G-GDL | 2级 | 5 | 5.5
2 | XBD8.0/5G-GDL | 3级 | 5 | 7.5
3 | XBD10.0/5G-GDL | 4级 | 5 | 11
4 | XBD5.2/10G-GDL | 2级 | 10 | 15
5 | XBD7.2/10G-GDL | 3级 | 10 | 15
序号 | CCCF证书型号 | 额定流量(L/s) | 额定压力(MPa) | 电动机功率(kW)
6 | XBD8.0/10G-GDL | 3级 | 10 | 18.5
7 | XBD10.0/10G-GDL | 4级 | 10 | 18.5
8 | XBD11.0/10G-GDL | 4级 | 10 | 22
9 | XBD12.0/10G-GDL | 4级 | 10 | 22
10 | XBD14.0/10G-GDL | 5级 | 10 | 30
11 | XBD16.0/10G-GDL | 5级 | 10 | 37
12 | XBD18.0/10G-GDL | 6级 | 10 | 45
13 | XBD20.0/10G-GDL | 6级 | 10 | 55
14 | XBD21.0/10G-GDL | 6级 | 10 | 55
15 | XBD4.6/15G-GDL | 2级 | 15 | 15
16 | XBD6.0/15G-GDL | 2级 | 15 | 18.5
17 | XBD8.0/15G-GDL | 3级 | 15 | 22
18 | XBD9.8/15G-GDL | 3级 | 15 | 30
19 | XBD12.6/15G-GDL | 4级 | 15 | 37
20 | XBD14.0/15G-GDL | 5级 | 15 | 45
21 | XBD15.0/15G-GDL | 5级 | 15 | 45
22 | XBD17.0/15G-GDL | 6级 | 15 | 55
23 | XBD19.0/15G-GDL | 6级 | 15 | 55
24 | XBD21.0/15G-GDL | 6级 | 15 | 75
25 | XBD6.0/20G-GDL | 2级 | 20 | 22
26 | XBD8.0/20G-GDL | 2级 | 20 | 30
27 | XBD9.3/20G-GDL | 3级 | 20 | 30
28 | XBD11.2/20G-GDL | 3级 | 20 | 37
29 | XBD12.0/20G-GDL | 3级 | 20 | 45
30 | XBD13.0/20G-GDL | 4级 | 20 | 45
31 | XBD14.0/20G-GDL | 4级 | 20 | 55
32 | XBD15.0/20G-GDL | 4级 | 20 | 55
33 | XBD17.0/20G-GDL | 5级 | 20 | 75
34 | XBD19.0/20G-GDL | 5级 | 20 | 75
35 | XBD20.0/20G-GDL | 5级 | 20 | 90
36 | XBD6.0/30G-GDL | 2级 | 30 | 30
37 | XBD8.0/30G-GDL | 2级 | 30 | 37
38 | XBD9.0/30G-GDL | 3级 | 30 | 45
39 | XBD10.0/30G-GDL | 3级 | 30 | 45
40 | XBD11.0/30G-GDL | 4级 | 30 | 55
41 | XBD12.0/30G-GDL | 4级 | 30 | 55
42 | XBD13.0/30G-GDL | 4级 | 30 | 75
43 | XBD14.0/30G-GDL | 5级 | 30 | 75
44 | XBD15.0/30G-GDL | 5级 | 30 | 75
45 | XBD16.0/30G-GDL | 5级 | 30 | 75
46 | XBD18.0/30G-GDL | 6级 | 30 | 90
47 | XBD20.0/30G-GDL | 6级 | 30 | 110
48 | XBD20.0/35G-GDL | 6级 | 35 | 132
49 | XBD6.0/40G-GDL | 2级 | 40 | 37
50 | XBD7.0/40G-GDL | 2级 | 40 | 45
51 | XBD8.4/40G-GDL | 3级 | 40 | 55
52 | XBD9.0/40G-GDL | 3级 | 40 | 55
53 | XBD10.0/40G-GDL | 3级 | 40 | 75
54 | XBD11.0/40G-GDL | 4级 | 40 | 75
55 | XBD12.0/40G-GDL | 4级 | 40 | 75
56 | XBD13.0/40G-GDL | 4级 | 40 | 90
57 | XBD14.0/40G-GDL | 5级 | 40 | 90
58 | XBD16.0/40G-GDL | 5级 | 40 | 110
59 | XBD18.0/40G-GDL | 6级 | 40 | 110
60 | XBD19.6/40G-GDL | 6级 | 40 | 132
电系电话：0411-86882868 传真：0411-86426868 手机：13904112486